## 控制透传协议
字节 | 含义 | 内容 | 类型 | 范围 | 单位
0 | 帧头1 | 0xAA | \ | \ | \
1 | 帧头2 | 0x55 | \ | \ | \
2 | ID | 0x3e
3 | 数据长度 | 19 | \ | \ | \
4 | 使能信号 |  | byte | \ | \ | bit7 | bit6 | bit5 | bit4 | bit3 | bit2 | bit1 | bit0
[6 empty] | 0 | 0 | ACC使能 | AEB使能 | 扭矩使能 | 转向角激活 | 换挡有效 | 换挡使能
5 | 挡位 |  | byte | 0x0=No Request；0x1=Park ；0x2= Reverse ；0x3=Neutral； 0x4=Drive；0x5= invalid；0x6~0x7=reserved | 1
6 | 扭矩 |  | byte | [0,100] | %
7 | 保留 |  | \ | \ | \
8 | 目标转向角 | byte0 | int16 | [-780,780] | °
9 |  | byte1
10 | 目标转向角速度 | byte0 | uint16 | [0,750] | °/s
11 |  | byte1
12 | AEB目标减速度 | byte0 | float | [-16,16] | m/s2
13 |  | byte1
14 |  | byte2
15 |  | byte3
16 | ACC目标减速度 | byte0 | float | [-5,7.75] | m/s2
17 |  | byte1
18 |  | byte2
19 |  | byte3
20 | 保留
21 | 保留
22 | 保留
23 | 和校验 |  | \ |  | \ | 累加和：0-18字节

## PID调试帧
字节 | 含义 | 内容 | 类型 | 范围 | 单位
0 | 帧头1 | 0xAA | \ | \ | \
1 | 帧头2 | 0x55 | \ | \ | \
2 | ID | 0x3f | \ | \ | \
3 | 数据长度 | 19 | \ | \ | \
4 | KP | byte0 | float | \ | 1
5 |  | byte1
6 |  | byte2
7 |  | byte3
8 | KI | byte0 | float | \ | 1
9 |  | byte1
10 |  | byte2
11 |  | byte3
12 | KD | byte0 | float | \ | 1
13 |  | byte1
14 |  | byte2
15 |  | byte3
16 |  | 0 | \ | \ | \
17 |  | 0 | \ | \ | \
18 |  | 0 | \ | \ | \
19 |  | 0 | \ | \ | \
20 | 保留 | 0 | \ | \ | \
21 | 保留 | 0 | \ | \ | \
22 | 保留 | 0 | \ | \ | \
23 | 和校验 |  | \ | \ | \

## 速度控制帧
字节 | 含义 | 内容 | 类型 | 范围 | 单位
0 | 帧头1 | 0xAA | \ | \ | \
1 | 帧头2 | 0x55 | \ | \ | \
2 | ID | 0x38 | \ | \ | \
3 | 数据长度 | 11 | \ | \ | \
4 | 目标速度 | byte0 | float | \ | m/s
5 |  | byte1
6 |  | byte2
7 |  | byte3
8 | 保留 | 0 | \ | \ | \
9 | 保留 | 0 | \ | \ | \
10 | 保留 | 0 | \ | \ | \
11 | 保留 | 0 | \ | \ | \
12 | 保留 | 0 | \ | \ | \
13 | 保留 | 0 | \ | \ | \
14 | 保留 | 0 | \ | \ | \
15 | 和校验 |  | \ | \ | \

## 车身状态反馈
字节 | 含义 | 内容 | 类型 | 范围 | 单位 | 注释
0 | 帧头1 | 0x7F | byte | \ | \
1 | 帧头2 | 0x80 | byte | \ | \
2 | ID | 0x6F | byte
3 | 数据长度 | 11 | byte | \ | \
4 | 车辆状态 | byte | byte | \ | \ | bit7 | bit6 | bit5 | bit4 | bit3 | bit2 | bit1 | bit0
[6 empty] | 0 | 0 | 0 | 0 | 0 | EMS | ESP | EPS
5 | 保留 | 0 | byte | \ | \
6 | 实际转向角 | byte0 | int16 | [-720,720] | °
7 |  | byte1
8 | 实际转向角速度 | byte0 | Uint16 | [0,500] | °/s
9 |  | byte1
10 | 转向扭矩 | byte0 | float | [-22.78,22.78] | Nm
11 |  | byte1
12 |  | byte2
13 |  | byte3
14 | 保留 | 0 | \ | \ | \
15 | 和校验 |  | byte | \ | \ | 累加和：0-14字节累加

## 车速反馈
字节 | 含义 | 内容 | 类型 | 系数 | 范围 | 单位 | 注释
0 | 帧头1 | 0x7F | byte |  | \ | \
1 | 帧头2 | 0x80 | byte |  | \ | \
2 | ID | 0x6E | byte
3 | 数据长度 | 19 | byte |  | \ | \
4 | 车身速度 | byte0 | Float | \ | [0,360] | km/h
5 |  | byte1
6 |  | byte2
7 |  | byte3
8 | 左前轮速 | byte0 | int16 | 0.1 | [0,360] | km/h
9 |  | byte1
10 | 右前轮速 | byte0 | int16 | 0.1 | [0,360] | km/h
11 |  | byte1
12 | 左后轮速 | byte0 | int16 | 0.1 | [0,360] | km/h
13 |  | byte1
14 | 右后轮速 | byte0 | int16 | 0.1 | [0,360] | km/h
15 |  | byte1
16 | 左前脉冲 | byte | byte | \ | [0,255] | 1
17 | 右前脉冲 | byte | byte | \ | [0,256] | 1
18 | 左后脉冲 | byte | byte | \ | [0,257] | 1
19 | 右后脉冲 | byte | byte | \ | [0,258] | 1
20 | 脉冲方向 | byte | byte | \ | [0,3] | 1
21 | 保留 | 0 | byte | \ | \ | \
22 | 保留 | 0 | byte | \ | \ | \
23 | 和校验 |  | byte | \ | \ | \ | 累加和：0-14字节累加

## 应答信号
字节 | 含义 | 内容
0 | 帧头1 | 0x7F
1 | 帧头2 | 0x80
2 | ID | 由发送帧ID决定
3 | 数据长度 | 1
4 | 应答信号 | 0xA5
5 | 和校验 | 累加和