## 控制透传协议
字节 | 含义 | 内容 | 类型 | 系数 | 范围 | 单位
0 | 帧头1 | 0xAA | \ |  | \ | \
1 | 帧头2 | 0x55 | \ |  | \ | \
2 | ID | 0x1A
3 | 数据长度 | 19 | \ |  | \ | \
4 | 使能信号 | \ | uint8 |  | \ | 1 | bit7 | bit6 | bit5 | bit4 | bit3 | bit2 | bit1 | bit0
[7 empty] | 0 | 0 | ACC使能 | AEB使能 | 扭矩使能 | 转向角激活 | 换挡有效 | 换挡使能
5 | 挡位 | \ | uint8 |  | [0,7] | 1 | 0x0 | 0x1 | 0x2 | 0x3 | 0x4 | 0x5 | 0x6 | 0x7
[7 empty] | No Request | Park | Reverse | Neutral | Drive | invalid | reserved
6 | 发动机扭矩 | byte0 | uint16 | 0.1 | [0,100] | %
7 |  | byte1
8 | 目标转向角 | byte0 | int16 | 0.1 | [-510,500] | °
9 |  | byte1
10 | 目标转向角速度 | byte0 | uint16 | 0.01 | [0,650] | °/s
11 |  | byte1
12 | AEB目标减速度 | byte0 | float | \ | [-16,16] | m/s2
13 |  | byte1
14 |  | byte2
15 |  | byte3
16 | ACC目标减速度 | byte0 | float | \ | [-5,7.75] | m/s2
17 |  | byte1
18 |  | byte2
19 |  | byte3
20 | 保留 | 0 | \ | \ | \ | \
21 | 保留 | 0 | \ | \ | \ | \
22 | 保留 | 0 | \ | \ | \ | \
23 | 和校验 | 累加和：0-22字节

## PID调试帧
字节 | 含义 | 内容 | 类型 | 范围 | 单位
0 | 帧头1 | 0xAA | \ | \ | \
1 | 帧头2 | 0x55 | \ | \ | \
2 | ID | 0x2A | \ | \ | \
3 | 数据长度 | 19 | \ | \ | \
4 | KP | byte0 | float | \ | 1
5 |  | byte1
6 |  | byte2
7 |  | byte3
8 | KI | byte0 | float | \ | 1
9 |  | byte1
10 |  | byte2
11 |  | byte3
12 | KD | byte0 | float | \ | 1
13 |  | byte1
14 |  | byte2
15 |  | byte3
16 | OutputOffset | byte0 | float | \ | 1
17 |  | byte1
18 |  | byte2
19 |  | byte3
20 | 保留 | 0 | \ | \ | \
21 | 保留 | 0 | \ | \ | \
22 | 保留 | 0 | \ | \ | \
23 | 和校验 | 累加和：0-22字节

## PID修正参数
字节 | 含义 | 内容 | 类型 | 范围 | 单位
0 | 帧头1 | 0xAA | \ | \ | \
1 | 帧头2 | 0x55 | \ | \ | \
2 | ID | 0x2B | \ | \ | \
3 | 数据长度 | 19 | \ | \ | \
4 | Threshold | byte0 | float | \ | 1
5 |  | byte1
6 |  | byte2
7 |  | byte3
8 |  | byte0 | float | \ | 1
9 |  | byte1
10 |  | byte2
11 |  | byte3
12 |  | byte0 | float | \ | 1
13 |  | byte1
14 |  | byte2
15 |  | byte3
16 |  | byte0 | float | \ | 1
17 |  | byte1
18 |  | byte2
19 |  | byte3
20 | 保留 | 0 | \ | \ | \
21 | 保留 | 0 | \ | \ | \
22 | 保留 | 0 | \ | \ | \
23 | 和校验 | 累加和：0-22字节

## 速度控制帧
字节 | 含义 | 内容 | 类型 | 范围 | 单位
0 | 帧头1 | 0xAA | \ | \ | \
1 | 帧头2 | 0x55 | \ | \ | \
2 | ID | 0x3A | \ | \ | \
3 | 数据长度 | 11 | \ | \ | \
4 | 目标速度 | byte0 | float | \ | m/s
5 |  | byte1
6 |  | byte2
7 |  | byte3
8 | 保留 | 0 | \ | \ | \
9 | 保留 | 0 | \ | \ | \
10 | 保留 | 0 | \ | \ | \
11 | 保留 | 0 | \ | \ | \
12 | 保留 | 0 | \ | \ | \
13 | 保留 | 0 | \ | \ | \
14 | 保留 | 0 | \ | \ | \
15 | 和校验 | 累加和：0-14字节

## 系统工作模式配置
字节 | 含义 | 内容 | 类型 | 范围 | 单位 | 模式 |  | 功能
0 | 帧头1 | 0xAA | \ | \ | \ | 0 | 调试 | 0 | 车辆直接控制
1 | 帧头2 | 0x55 | \ | \ | \ |  |  | 1 | 速度回路控制
2 | ID | 0x4A | \ | \ | \ |  |  | 2 | 超声波收发
3 | 数据长度 | 3 | \ | \ | \ | 1 | 标定 | 0 | 速度标定
4 | 工作模式 | \ | uint8 | [0,3] | 1 |  |  | 1 | 脉冲标定
5 | 功能状态 | \ | uint8 | [0,4] | 1 |  |  | 2 | 超声波标定
6 | 保留 | 0 | \ | \ | \ | 2 | 测试 | 0 | 车位检测
7 | 和校验 | 累加和：0-6字节 | [5 empty] | 1 | 侧方停车
[8 empty] | 2 | 垂直停车
[8 empty] | 3 | 斜向停车
[6 empty] | 3 | 正常 | 0 | APA_1.0
[8 empty] | 1 | APA_2.0
[8 empty] | 2 | APA_3.0
[8 empty] | 3 | APA_4.0
[8 empty] | 4 | APA_5.0

## 长安控制接口
字节 | 含义 | 内容 | 类型 | 系数 | 范围 | 单位
0 | 帧头1 | 0xAA | \ |  | \ | \
1 | 帧头2 | 0x55 | \ |  | \ | \
2 | ID | 0x5A
3 | 数据长度 | 11 | \ |  | \ | \
4 | 使能信号 | \ | uint8 | 1 | \ | 1 | bit7 | bit6 | bit5 | bit4 | bit3 | bit2 | bit1 | bit0
[7 empty] | 0 | 0 | 0 | 0 | 速度使能 | ACC使能 | 转向角激活 | 换挡使能
5 | 挡位 | \ | uint8 | 1 | [0,7] | 1 | 0x0 | 0x1 | 0x2 | 0x3 | 0x4 | 0x5 | 0x6 | 0x7
[7 empty] | No Request | Park | Reverse | Neutral | Drive | invalid | reserved
6 | 目标转向角 | byte0 | int16 | 0.1 | [-510,500] | °
7 |  | byte1
8 | 目标转向角速度 | byte0 | uint16 | 0.01 | [0,650] | °/s
9 |  | byte1
10 | ACC目标减速度 | byte0 | float | \ | [-5,7.75] | m/s2
11 |  | byte1
12 |  | byte2
13 |  | byte3
14 | 目标速度 | byte | uint8 | 0.01 | [0,2] | m/s
15 | 和校验 | 累加和：0-14字节

## 车身状态反馈
字节 | 含义 | 内容 | 类型 | 范围 | 单位 | 注释
0 | 帧头1 | 0x7F | byte | \ | \
1 | 帧头2 | 0x80 | byte | \ | \
2 | ID | 0x85 | byte
3 | 数据长度 | 19 | byte | \ | \
4 | 车辆状态 | \ | uint8 | \ | \ | bit7 | bit6 | bit5 | bit4 | bit3 | bit2 | bit1 | bit0
[6 empty] | 0 | 0 | 0 | 0 | 0 | EMS | ESP | EPS
5 | 控制状态 | \ | uint8 | \ | \ | bit7 | bit6 | bit5 | bit4 | bit3 | bit2 | bit1 | bit0
[6 empty] | 0 | 0 | SteeringAngle |  | Gear | Torque | AEB | ACC
6 | 实际转向角 | byte0 | int16 | [-720,720] | °
7 |  | byte1
8 | 实际转向角速度 | byte0 | Uint16 | [0,500] | °/s
9 |  | byte1
10 | 转向扭矩 | byte0 | float | [-22.78,22.78] | Nm
11 |  | byte1
12 |  | byte2
13 |  | byte3
14 | ACC | byte0 | float | [-5,7.75] | m/s2
15 |  | byte1
16 |  | byte2
17 |  | byte3
18 | 发动机扭矩 | byte0 | Uint16 | [0,100] | %
19 |  | byte1
20 | 保留 | 0 | \ | \ | \
21 | 保留 | 0 | \ | \ | \
22 | 保留 | 0 | \ | \ | \
23 | 和校验 | 累加和：0-22字节累加

## 车速反馈
字节 | 含义 | 内容 | 类型 | 系数 | 范围 | 单位
0 | 帧头1 | 0x7F | byte |  | \ | \
1 | 帧头2 | 0x80 | byte |  | \ | \
2 | ID | 0x95 | byte
3 | 数据长度 | 19 | byte |  | \ | \
4 | 车身速度 | byte0 | Float | \ | [0,360] | km/h
5 |  | byte1
6 |  | byte2
7 |  | byte3
8 | 左前轮速 | byte0 | int16 | 0.1 | [0,360] | km/h
9 |  | byte1
10 | 右前轮速 | byte0 | int16 | 0.1 | [0,360] | km/h
11 |  | byte1
12 | 左后轮速 | byte0 | int16 | 0.1 | [0,360] | km/h
13 |  | byte1
14 | 右后轮速 | byte0 | int16 | 0.1 | [0,360] | km/h
15 |  | byte1
16 | 左前脉冲 | byte | uint8 | \ | [0,255] | 1
17 | 右前脉冲 | byte | uint8 | \ | [0,256] | 1
18 | 左后脉冲 | byte | uint8 | \ | [0,257] | 1
19 | 右后脉冲 | byte | uint8 | \ | [0,258] | 1
20 | 脉冲方向 | byte | uint8 | \ | [0,3] | 1
21 | 保留 | 0 | \ | \ | \ | \
22 | 保留 | 0 | \ | \ | \ | \
23 | 和校验 | 累加和：0-14字节累加

## 系统状态反馈
字节 | 含义 | 内容 | 类型 | 范围 | 单位 | 模式 |  | 功能
0 | 帧头1 | 0x7F | uint8 | \ | \ | 0 | 调试 | 0 | 车辆直接控制
1 | 帧头2 | 0x80 | uint8 | \ | \ |  |  | 1 | 速度回路控制
2 | ID | 0xA5 | uint8 |  |  |  |  | 2 | 超声波收发
3 | 数据长度 | 3 | uint8 | \ | \ | 1 | 标定 | 0 | 速度标定
4 | 工作模式 | \ | uint8 | \ | \ |  |  | 1 | 脉冲标定
5 | 功能状态 | \ | uint8 | \ | \ |  |  | 2 | 超声波标定
6 | 保留 | 0 | \ | \ | \ | 2 | 测试 | 0 | 车位检测
7 | 和校验 | 累加和：0-14字节累加 | [5 empty] | 1 | 侧方停车
[8 empty] | 2 | 垂直停车
[8 empty] | 3 | 斜向停车
[6 empty] | 3 | 正常 | 0 | APA_1.0
[8 empty] | 1 | APA_2.0
[8 empty] | 2 | APA_3.0
[8 empty] | 3 | APA_4.0
[8 empty] | 4 | APA_5.0

## 应答信号
字节 | 含义 | 内容
0 | 帧头1 | 0x7F
1 | 帧头2 | 0x80
2 | ID | 由发送帧ID决定
3 | 数据长度 | 1
4 | 应答信号 | 0x5A
5 | 和校验 | 累加和