## 长安控制接口(TX)
长安控制接口
字节 | 含义 | 类型 | 系数 | 范围 | 单位
ID | 0x516 |  | 长度 | 8
0 | 使能信号 | uint8 | 1 | \ | 1 | bit7 | bit6 | bit5 | bit4 | bit3 | bit2 | bit1 | bit0
[6 empty] | 0 | 0 | 扭矩使能 | AEB使能 | 速度使能 | ACC使能 | 转向角激活 | 换挡使能
1 | 挡位 | uint8 | 1 | [0,7] | 1 | 0x0 | 0x1 | 0x2 | 0x3 | 0x4 | 0x5 | 0x6 | 0x7
[6 empty] | No Request | Park | Reverse | Neutral | Drive | invalid | reserved
2 | 目标转向角 | int16 | 0.1 | [-510,500] | °/s
3
4 | 目标转向角速度 | uint16 | 0.01 | [0,650] | °/s
5
6 | \ | uint8 | \ | \ | \
7 | 校验 | uint8 | \ | \ | \ | [字节0~6(累加)] ^ 0xFF
ID | 0x517 |  | 长度 | 8
0 | ACC加速度 | int16 | 0.001 | [-5,7.75] | m/s2
1
2 | AEB加速度 | int16 | 0.001 | [-16,16] | m/s2
3
4 | 速度 | uint16 | 0.001 | [0,30] | m/s
5
6 | 扭矩 | uint8 | 0.5 | [0,100] | %
7 | 校验 | uint8 | \ | \ | \ | [字节0~6(累加)] ^ 0xFF

## PID调试帧(TX)
PID调试
字节 | 含义 | 类型 | 系数 | 范围 | 单位
ID | 0x520 |  | 长度 | 8
0 | KP | float | 1 | \ | \
1
2
3
4 | KI | float | 1 | \ | \
5
6
7
ID | 0x521 |  | 长度 | 8
0 | KD | float | 1 | \ | \
1
2
3
4 | OutputOffset | float | 1 | \ | \
5
6
7
ID | 0x522 |  | 长度 | 8
0 | Threshold | float | 1 | \ | \
1
2
3
4 | \ | \ | \ | \ | \
5
6
7

## 系统工作模式配置(TX)
系统工作模式配置 | [5 empty] | 模式 |  | 功能
字节 | 含义 | 类型 | 系数 | 范围 | 单位 | 0 | 调试 | 0 | 车辆直接控制
ID | 0x530 |  | 长度 | 8 |  |  |  | 1 | 速度回路控制
0 | 工作模式 | uint8 | 1 | \ | 1 |  |  | 2 | 超声波收发
1 | 功能状态 | uint8 | 1 | \ | 1 | 1 | 标定 | 0 | 速度标定
2 | \ | \ | \ | \ | \ |  |  | 1 | 脉冲标定
3 | \ | \ | \ | \ | \ |  |  | 2 | 超声波标定
4 | \ | \ | \ | \ | \ | 2 | 测试 | 0 | 车位检测
5 | \ | \ | \ | \ | \ |  |  | 1 | 侧方停车
6 | \ | \ | \ | \ | \ |  |  | 2 | 垂直停车
7 | \ | \ | \ | \ | \ |  |  | 3 | 斜向停车
[6 empty] | 3 | 正常 | 0 | APA_1.0
[8 empty] | 1 | APA_2.0
[8 empty] | 2 | APA_3.0
[8 empty] | 3 | APA_4.0
[8 empty] | 4 | APA_5.0

## 超声波原始数据(TX)
超声波原始数据
字节 | 含义 | 类型 | 系数 | 范围 | 单位
ID | 0x500-0x50B |  | 长度 | 8
0 | TOF1 | uint16 | 1 | \ | us
1
2 | TOF2 | uint16 | 1 | \ | us
3
4 | Level | uint8 | 0.0129 | [0,3.3] | V
5 | Width | uint8 | 1 | \ | us
6 | Status | uint8 | 1 | \ | \
7 | 0 | \ | \ | \ | \

## 超声波原始数据(RX)
超声波原始数据
字节 | 含义 | 类型 | 系数 | 范围 | 单位
ID | 0x400-0x40B |  | 长度 | 8
0 | TOF1 | uint16 | 1 | \ | us
1
2 | TOF2 | uint16 | 1 | \ | us
3
4 | Level | uint8 | 0.0129 | [0,3.3] | V
5 | Width | uint8 | 1 | \ | us
6 | Status | uint8 | 1 | \ | \
7 | 0 | \ | \ | \ | \

## 车身状态反馈(RX)
车身状态反馈
字节 | 含义 | 类型 | 系数 | 范围 | 单位
ID | 0x410 |  | 长度 | 8 |  | 注释
0 | 车辆状态 | uint8 | 1 | \ | \ | bit7 | bit6 | bit5 | bit4 | bit3 | bit2 | bit1 | bit0
[6 empty] | 0 | 0 | 0 | 0 | 0 | EMS | ESP | EPS
1 | 控制状态 | uint8 | 1 | \ | \ | bit7 | bit6 | bit5 | bit4 | bit3 | bit2 | bit1 | bit0
[6 empty] | 0 | Velocity | SteeringAngle |  | Gear | Torque | AEB | ACC
2 | 实际转向角 | int16 | 0.1 | [-650,650] | °
3
4 | 实际转向角速度 | Uint16 | 0.01 | [0,500] | °/s
5
6 | 转向扭矩 | int16 | 0.01 | [-22.78,22.78] | Nm
7
ID | 0x411 |  | 长度 | 8
0 | ACC | int16 | 0.01 | [-5,7.75] | m/s2
1
2 | AEB | int16 | 0.01 | [-5,7.75] | m/s2
3
4 | 发动机扭矩 | Uint16 | float | [0，100] | Nm
5
6 | 0 | \ | \ | \ | \
7 | 0 | \ | \ | \ | \

## 车速反馈(RX)
车速状态反馈
字节 | 含义 | 类型 | 系数 | 范围 | 单位
ID | 0x420 |  | 长度 | 8
0 | 左前轮速 | Uint16 | 0.001 | [0,60] | m/s
1
2 | 右前轮速 | Uint16 | 0.001 | [0,60] | m/s
3
4 | 左后轮速 | Uint16 | 0.001 | [0,60] | m/s
5
6 | 右后轮速 | Uint16 | 0.001 | [0,60] | m/s
7
ID | 0x421 |  | 长度 | 8
0 | 左前脉冲 | uint8 | 1 | [0,255] | 1
1 | 右前脉冲 | uint8 | 1 | [0,255] | 1
2 | 左后脉冲 | uint8 | 1 | [0,255] | 1
3 | 右后脉冲 | uint8 | 1 | [0,255] | 1
4 | 脉冲方向 | uint8 | 1 | [0,3] | 1
5 | 0 | \ | \ | \ | \
6 | 0 | \ | \ | \ | \
7 | 0 | \ | \ | \ | \

## 系统状态反馈(RX)
系统工作状态反馈 | [5 empty] | 模式 |  | 功能
字节 | 含义 | 类型 | 系数 | 范围 | 单位 | 0 | 调试 | 0 | 车辆直接控制
ID | 0x430 |  | 长度 | 8 |  |  |  | 1 | 速度回路控制
0 | 工作模式 | uint8 | 1 | \ | 1 |  |  | 2 | 超声波收发
1 | 功能状态 | uint8 | 1 | \ | 1 | 1 | 标定 | 0 | 速度标定
2 | \ | \ | \ | \ | \ |  |  | 1 | 脉冲标定
3 | \ | \ | \ | \ | \ |  |  | 2 | 超声波标定
4 | \ | \ | \ | \ | \ | 2 | 测试 | 0 | 车位检测
5 | \ | \ | \ | \ | \ |  |  | 1 | 侧方停车
6 | \ | \ | \ | \ | \ |  |  | 2 | 垂直停车
7 | \ | \ | \ | \ | \ |  |  | 3 | 斜向停车
[6 empty] | 3 | 正常 | 0 | APA_1.0
[8 empty] | 1 | APA_2.0
[8 empty] | 2 | APA_3.0
[8 empty] | 3 | APA_4.0
[8 empty] | 4 | APA_5.0