## 超声波原始数据(RX)
超声波原始数据
字节 | 含义 | 类型 | 系数 | 范围 | 单位
ID | 0x400-0x40B |  | 长度 | 8
0 | TOF1 | uint16 | 1 | \ | us
1
2 | TOF2 | uint16 | 1 | \ | us
3
4 | Level | uint8 | 0.0129 | [0,3.3] | V
5 | Width | uint8 | 1 | \ | us
6 | Status | uint8 | 1 | \ | \
7 | 0 | \ | \ | \ | \
超声波处理后的数据
字节 | 含义 | 类型 | 系数 | 范围 | 单位
ID | 0x400-0x40B |  | 长度 | 8
0 | Distance1 | float | 0.01 | \ | m
1
2 | Distance2 | float | 0.01 | \ | m
3
4 | Level | float | 0.1 | [0,3.3] | V
5 | Width | uint8 | 1 | \ | us
6 | Status | uint8 | 1 | \ | \
7 | Time | uint8 | 5 | [0,255] | ms

## 超声波原始数据(TX)
数据注入
超声波原始数据
字节 | 含义 | 类型 | 系数 | 范围 | 单位
ID | 0x500-0x50B |  | 长度 | 8
0 | TOF1 | uint16 | 1 | \ | us
1
2 | TOF2 | uint16 | 1 | \ | us
3
4 | Level | uint8 | 0.0129 | [0,3.3] | V
5 | Width | uint8 | 1 | \ | us
6 | Status | uint8 | 1 | \ | \
7 | 0 | \ | \ | \ | \
超声波处理后的数据
字节 | 含义 | 类型 | 系数 | 范围 | 单位
ID | 0x500-0x50B |  | 长度 | 8
0 | Distance1 | float | 0.01 | \ | m
1
2 | Distance2 | float | 0.01 | \ | m
3
4 | Level | float | 0.1 | [0,3.3] | V
5 | Width | uint8 | 1 | \ | us
6 | Status | uint8 | 1 | \ | \
7 | Time | uint8 | 5 | [0,255] | ms
三角定位障碍物坐标(地面坐标系)[6~7号传感器]
字节 | 含义 | 类型 | 系数 | 范围 | 单位
ID | 0x50C~0x50D |  | 长度 | 8
0 | X1 | int16 | 0.01 | [-32,32] | m
1
2 | Y1 | int16 | 0.01 | [-32,32] | m
3
4
5
6
7 | status | uint8 | 1 | {0,1} | \ | 0 | 1 | 2 | 3
[6 empty] | 正常 | 盲区 | 超探测范围 | 噪声
三角定位障碍物坐标(地面坐标系)[11~12号传感器]
字节 | 含义 | 类型 | 系数 | 范围 | 单位
ID | 0x50E~0x50F |  | 长度 | 8
0 | X1 | int16 | 0.01 | [-32,32] | m
1
2 | Y1 | int16 | 0.01 | [-32,32] | m
3
4
5
6
7 | status | uint8 | 1 | {0,1} | \ | 0 | 1 | 2 | 3
[6 empty] | 正常 | 盲区 | 超探测范围 | 噪声

## 车身状态反馈(RX)
车身状态反馈
字节 | 含义 | 类型 | 系数 | 范围 | 单位
ID | 0x410 |  | 长度 | 8 |  | 注释
0 | 车辆状态 | uint8 | 1 | \ | \ | bit7 | bit6 | bit5 | bit4 | bit3 | bit2 | bit1 | bit0
[6 empty] | 0 | 0 | 0 | 0 | 0 | EMS | ESP | EPS
1 | 挡位信息 | uint8 | \ | \ | \ | 0x0 | 0x1 | 0x2 | 0x3 | 0x4 | 0x5 | 0x6 | 0x7
[6 empty] | No Request | Park | Reverse | Neutral | Drive | invalid | reserved
2 | 实际转向角 | int16 | 0.1 | [-650,650] | °
3
4 | 实际转向角速度 | Uint16 | 0.01 | [0,500] | °/s
5
6
7
车速状态反馈
字节 | 含义 | 类型 | 系数 | 范围 | 单位
ID | 0x411 |  | 长度 | 8
0 | 左前轮速 | Uint16 | 0.001 | [0,60] | m/s
1
2 | 右前轮速 | Uint16 | 0.001 | [0,60] | m/s
3
4 | 左后轮速 | Uint16 | 0.001 | [0,60] | m/s
5
6 | 右后轮速 | Uint16 | 0.001 | [0,60] | m/s
7
脉冲状态反馈
ID | 0x412 |  | 长度 | 8
0 | 左前脉冲 | uint16 | 1 | [0,4095] | 1
1
2 | 右前脉冲 | uint16 | 1 | [0,4095] | 1
3
4 | 左后脉冲 | uint16 | 1 | [0,4095] | 1
5
6 | 右后脉冲 | uint16 | 1 | [0,4095] | 1
7
脉冲状态反馈
ID | 0x413 |  | 长度 | 8
0 | 左后总脉冲 | int32 | 1 | \ | 1
1
2
3
4 | 右后总脉冲 | int32 | 1 | \ | 1
5
6
7
车辆控制信号
ID | 0x414 |  | 长度 | 8
0 | 控制状态 | uint8 | 1 | \ | \ | bit7 | bit6 | bit5 | bit4 | bit3 | bit2 | bit1 | bit0
[6 empty] | APA | Gear | SteeringAngle |  | Velocity | Torque | AEB | ACC
1 | 挡位信息 | uint8 | 1 | \ | \ | 0x0 | 0x1 | 0x2 | 0x3 | 0x4 | 0x5 | 0x6 | 0x7
[6 empty] | No Request | Park | Reverse | Neutral | Drive | invalid | reserved
2 | ACC | int16 | 0.01 | [-5,7.75] | m/s2
3
4 | 扭矩 | uint16 | 1 | [0,3000] | Nm
5
6 | 目标速度 | uint16 | 0.01 | [0,65] | m/s
7
车辆控制信号
ID | 0x415 |  | 长度 | 8
字节 | 含义 | 类型 | 系数 | 范围 | 单位
0 | 距离值 | uint16 | 0.001 | [0,65] | m
1
2 | Target_ACC | int16 | 0.001 | [-16,16] | m/s2
3
4
5
6
7
ACC信号
ID | 0x417 |  | 长度 | 8
字节 | 含义 | 类型 | 系数 | 范围 | 单位
0 | LON_ACC | int16 | 0.001 | [-16,16] | m/s2
1
2 | LAT_ACC | int16 | 0.001 | [-16,16] | m/s2
3
4 | YawRate | int16 | 0.01 | [-90,90] | dsgree/s
5
6
7
车辆执行器状态信号
ID | 0x418 |  | 长度 | 8
字节 | 含义 | 类型 | 系数 | 范围 | 单位
0 | EPS | uint8 | 1 | [0,1,2,3] | \ | 0 | 1 | 2 | 3
[6 empty] | unavailible | availible | active | inactive
1 | ESC | uint8 | 1 | [0,1,2,3] | \ | 0 | 1 | 2 | 3
[6 empty] | unavailible | standby | active | inactive
2 | VCU | uint8 | 1 | [0,1,2,3] | \ | 0 | 1 | 2 | 3
[6 empty] | unavailible | waiting | active | inactive
3
4
5
6
7

## 车身状态注入(TX)
车身状态反馈
字节 | 含义 | 类型 | 系数 | 范围 | 单位
ID | 0x510 |  | 长度 | 8
0 | 车辆状态 | uint8 | 1 | \ | \
1 | 数据保存时间 | uint8 | 1 | \ | ms
2 | 实际转向角 | int16 | 0.1 | [-650,650] | °
3
4 | 实际转向角速度 | Uint16 | 0.01 | [0,500] | °/s
5
6 | 转向扭矩 | int16 | 0.01 | [-22.78,22.78] | Nm
7
车速状态反馈
字节 | 含义 | 类型 | 系数 | 范围 | 单位
ID | 0x511 |  | 长度 | 8
0 | 左前轮速 | Uint16 | 0.001 | [0,60] | m/s
1
2 | 右前轮速 | Uint16 | 0.001 | [0,60] | m/s
3
4 | 左后轮速 | Uint16 | 0.001 | [0,60] | m/s
5
6 | 右后轮速 | Uint16 | 0.001 | [0,60] | m/s
7
目标速度设置
字节 | 含义 | 类型 | 系数 | 范围 | 单位
ID | 0x512 |  | 长度 | 8
0 | 目标速度 | float | 1 |  | m/s
1
2
3
4
5
6
7

## 车辆控制接口(TX)
长安控制接口
字节 | 含义 | 类型 | 系数 | 范围 | 单位
ID | 0x516 |  | 长度 | 8
0 | 使能信号 | uint8 | 1 | \ | 1 | bit7 | bit6 | bit5 | bit4 | bit3 | bit2 | bit1 | bit0
[6 empty] | 0 | 0 | 扭矩使能 | AEB使能 | 速度使能 | ACC使能 | 转向角激活 | 换挡使能
1 | 挡位 | uint8 | 1 | [0,7] | 1
2 | 目标转向角 | int16 | 0.1 | [-510,500] | °/s
3
4 | 目标转向角速度 | uint16 | 0.01 | [0,650] | °/s
5
6 | \ | uint8 | \ | \ | \
7 | 校验 | uint8 | \ | \ | \ | [字节0~6(累加)] ^ 0xFF
ID | 0x517 |  | 长度 | 8
0 | ACC加速度 | int16 | 0.001 | [-5,7.75] | m/s2
1
2 | AEB加速度 | int16 | 0.001 | [-16,16] | m/s2
3
4 | 速度 | uint16 | 0.001 | [0,30] | m/s
5
6 | 扭矩 | uint8 | 0.5 | [0,100] | %
7 | 校验 | uint8 | \ | \ | \ | [字节0~6(累加)] ^ 0xFF
博瑞控制接口
字节 | 含义 | 类型 | 系数 | 范围 | 单位
ID | 0x518 |  | 长度 | 8
0 | 目标转向角 | int16 | 0.1 | [-500,500] | °
1
2 | 目标转向角速度 | uint8 | 4 | [0,1023] | °/s
3 | 速度 | uint8 | 0.01 | [0,2.5] | m/s
4 | 刹停距离 | uint16 | 0.001 | [-32,32] | m
5
6 | 使能/挡位 | uint8 | 1 | [0,255] | 1 | bit7 | bit6 | bit5 | bit4 | bit3 | bit2 | bit1 | bit0
[6 empty] | 0 | 0 | APA使能 |  | 挡位信息
7 | 校验 | uint8 | \ | \ | \ | [字节0~6(累加)] ^ 0xFF
挡位信息
[6 empty] | 0x0 | 0x1 | 0x2 | 0x3 | 0x4 | 0x5 | 0x6 | 0x7
[6 empty] | No Request | Park | Reverse | Neutral | Drive | invalid | reserved
东风控制接口
字节 | 含义 | 类型 | 系数 | 范围 | 单位
ID | 0x519 |  | 长度 | 8
0 | 目标转向角 | int16 | 0.1 | [-510,500] | °/s
1
2 | 转向角速度 | uint16 | 0.01 | [0,650] | °/s
3
4 | 扭矩 | uint16 | 1 | [0,3000] | N/m
5
6 | 使能信号 | uint8 | 1 | \ | 1 | bit7 | bit6 | bit5 | bit4 | bit3 | bit2 | bit1 | bit0
[6 empty] | 0 | 0 | 扭矩使能 | AEB使能 | 速度使能 | ACC使能 | 转向角激活 | 换挡使能
7 | 校验 | uint8 | \ | \ | \ | [字节0~6(累加)] ^ 0xFF
ID | 0x51A |  | 长度 | 8
0 | ACC加速度 | int16 | 0.001 | [-5,7.75] | m/s2
1
2 | AEB加速度 | int16 | 0.001 | [-16,16] | m/s2
3
4 | 速度 | uint16 | 0.001 | [0,30] | m/s
5
6 | 挡位 | uint8 | 1 | [0,7] | 1 | 0x0 | 0x1 | 0x2 | 0x3 | 0x4 | 0x5 | 0x6 | 0x7
[6 empty] | No Request | Park | Reverse | Neutral | Drive | invalid | reserved
7 | 校验 | uint8 | \ | \ | \ | [字节0~6(累加)] ^ 0xFF

## 车速反馈(RX)
车速状态反馈
字节 | 含义 | 类型 | 系数 | 范围 | 单位
ID | 0x420 |  | 长度 | 8
0 | 左前轮速 | Uint16 | 0.001 | [0,60] | m/s
1
2 | 右前轮速 | Uint16 | 0.001 | [0,60] | m/s
3
4 | 左后轮速 | Uint16 | 0.001 | [0,60] | m/s
5
6 | 右后轮速 | Uint16 | 0.001 | [0,60] | m/s
7
ID | 0x421 |  | 长度 | 8
0 | 左前脉冲 | uint16 | 1 | [0,4095] | 1
1
2 | 右前脉冲 | uint16 | 1 | [0,4095] | 1
3
4 | 左后脉冲 | uint16 | 1 | [0,4095] | 1
5
6 | 右后脉冲 | uint16 | 1 | [0,4095] | 1
7

## 车速注入(TX)
车速状态反馈
字节 | 含义 | 类型 | 系数 | 范围 | 单位
ID | 0x520 |  | 长度 | 8
0 | 左前轮速 | Uint16 | 0.001 | [0,60] | m/s
1
2 | 右前轮速 | Uint16 | 0.001 | [0,60] | m/s
3
4 | 左后轮速 | Uint16 | 0.001 | [0,60] | m/s
5
6 | 右后轮速 | Uint16 | 0.001 | [0,60] | m/s
7

## 系统状态反馈(RX)
系统工作状态反馈 | [5 empty] | 模式 |  | 功能
字节 | 含义 | 类型 | 系数 | 范围 | 单位 | 0 | 调试 | 0 | 车辆直接控制
ID | 0x431 |  | 长度 | 8 |  |  |  | 1 | 速度回路控制
0 | 工作模式 | uint8 | 1 | \ | 1 |  |  | 2 | 超声波收发
1 | 功能状态 | uint8 | 1 | \ | 1 | 1 | 标定 | 0 | 速度标定
2 | \ | \ | \ | \ | \ |  |  | 1 | 脉冲标定
3 | \ | \ | \ | \ | \ |  |  | 2 | 超声波标定
4 | \ | \ | \ | \ | \ | 2 | 测试 | 0 | 车位检测
5 | \ | \ | \ | \ | \ |  |  | 1 | 侧方停车
6 | \ | \ | \ | \ | \ |  |  | 2 | 垂直停车
7 | \ | \ | \ | \ | \ |  |  | 3 | 斜向停车
[6 empty] | 3 | 正常 | 0 | APA_1.0
[8 empty] | 1 | APA_2.0
[8 empty] | 2 | APA_3.0
[8 empty] | 3 | APA_4.0
[8 empty] | 4 | APA_5.0

## 系统工作模式配置(TX)
字节 | 含义 | 类型 | 系数 | 范围 | 单位
系统工作模式配置
ID | 0x530 |  | 长度 | 8
0 | 命令 | uint8 | 1 | \ | 1 | 命令 | 开始检测 | 0xA0
1 | \ | \ | \ | \ | \ |  | 停止检测 | 0xB0
2 | \ | \ | \ | \ | \ |  | 障碍物检测 | 0xC0
3 | \ | \ | \ | \ | \ |  | 平行泊车 | 0x10
4 | \ | \ | \ | \ | \ |  | 垂直泊车 | 0x20
5 | \ | \ | \ | \ | \ |  | 斜向泊车 | 0x30
6 | \ | \ | \ | \ | \ |  | 停止泊车 | 0x40
7 | \ | \ | \ | \ | \ |  | 曲线生成 | 0xD0
ID | 0x531 |  | 长度 | 8 |  | 模式 |  | 功能
0 | 工作模式 | uint8 | 1 | \ | 1 | 0 | 调试 | 0 | 车辆直接控制
1 | 功能状态 | uint8 | 1 | \ | 1 |  |  | 1 | 速度回路控制
2 | \ | \ | \ | \ | \ |  |  | 2 | 超声波收发
3 | \ | \ | \ | \ | \ | 1 | 标定 | 0 | 速度标定
4 | \ | \ | \ | \ | \ |  |  | 1 | 脉冲标定
5 | \ | \ | \ | \ | \ |  |  | 2 | 超声波标定
6 | \ | \ | \ | \ | \ | 2 | 测试 | 0 | 车位检测
7 | \ | \ | \ | \ | \ |  |  | 1 | 侧方停车
泊车控制命令 | [7 empty] | 2 | 垂直停车
ID | 0x532 |  | 长度 | 8 |  |  |  | 3 | 斜向停车
0 | 命令 | uint8 | 1 | \ | 1 | 3 | 正常 | 0 | APA_1.0
1 | \ | \ | \ | \ | \ |  |  | 1 | APA_2.0
2 | \ | \ | \ | \ | \ |  |  | 2 | APA_3.0
3 | \ | \ | \ | \ | \ |  |  | 3 | APA_4.0
4 | \ | \ | \ | \ | \ |  |  | 4 | APA_5.0
5 | \ | \ | \ | \ | \
6 | \ | \ | \ | \ | \
7 | \ | \ | \ | \ | \
控制命令 | 泊车初始化 |  | 0x50
| 启动规划算法 |  | 0x60
| 启动二次规划 |  | 0x61
| 启动控制状态机 |  | 0x70
| 启动二次控制 |  | 0x71
| 泊车结束 |  | 0x80
超声波障碍物定位控制命令
ID | 0x533 |  | 长度 | 8
0 | 命令 | uint8 | 1 | \ | 1
1 | \ | \ | \ | \ | \
2 | \ | \ | \ | \ | \
3 | \ | \ | \ | \ | \
4 | \ | \ | \ | \ | \
5 | \ | \ | \ | \ | \
6 | \ | \ | \ | \ | \
7 | \ | \ | \ | \ | \
开始定位数据采集 |  | 0x50
车辆停止 |  | 0x60
前端车位点计算 |  | 0x70
后端车位点计算 |  | 0x80
开始入库命令 |  | 0x55
库位中心定位计算 |  | 0x75

## 车辆跟踪信息(RX)
字节 | 含义 | 类型 | 系数 | 范围 | 单位
初始车辆位置信息(车辆中心点)
ID | 0x440 |  | 长度 | 8
0 | X | int16 | 0.01 | [-327,327] | m
1
2 | Y | int16 | 0.01 | [-327,327] | m
3
4 | Yaw | int16 | 0.01 | [-180,180] | °
5
6 | 检测状态 | uint8 | 1 | {0,1,2,3} | 1 | 0 | 1 | 2 | 3
[6 empty] | 待机 | 检测 | 成功 | 完成
7
车位信息
ID | 0x441 |  | 长度 | 8
0 | 车位长度 | Uint16 | 0.001 | [0,60] | m
1
2 | 车位宽度 | Uint16 | 0.001 | [0,60] | m
3
4 | 车前余量 | Uint16 | 0.001 | [0,60] | m
5
6 | 车后余量 | Uint16 | 0.001 | [0,60] | m
7
车辆实时位置跟踪
字节 | 含义 | 类型 | 系数 | 范围 | 单位
ID | 0x442 |  | 长度 | 8
0 | X | int16 | 0.01 | [-327,327] | m
1
2 | Y | int16 | 0.01 | [-327,327] | m
3
4 | Yaw | int16 | 0.01 | [-180,180] | °
5
6 | 车速 | uint16 | 0.001 | [0,65] | m/s
7
前向试验车辆位置状态
ID | 0x443 |  | 长度 | 8
0 | X | int16 | 0.01 | [-327,327] | m
1
2 | Y | int16 | 0.01 | [-327,327] | m
3
4 | Yaw | int16 | 0.01 | [-180,180] | °
5
6 | 试验次数 | uint8 | 1 | [0,10] | \
7 | \ | \ | \ | \ | \
后向试验车辆位置状态
ID | 0x444 |  | 长度 | 8
0 | X | int16 | 0.01 | [-327,327] | m
1
2 | Y | int16 | 0.01 | [-327,327] | m
3
4 | Yaw | int16 | 0.01 | [-180,180] | °
5
6 | 试验次数 | uint8 | 1 | [0,10] | \
7 | \ | \ | \ | \ | \
进库点车辆位置
ID | 0x445 |  | 长度 | 8
0 | X | int16 | 0.01 | [-327,327] | m
1
2 | Y | int16 | 0.01 | [-327,327] | m
3
4 | Yaw | int16 | 0.01 | [-180,180] | °
5
6 | 试验次数 | uint8 | 1 | [0,10] | \
7 | 泊车有效 | uint8 | 1 | [0;0x5A] | \
转向点坐标
ID | 0x446 |  | 长度 | 8
0 | X | int16 | 0.01 | [-327,327] | m
1
2 | Y | int16 | 0.01 | [-327,327] | m
3
4 | 转向角 | int16 | 0.1 | [-450,450] | °
5
6 | count | uint8 | 1 | [0,10] | 1
7
车库中心点坐标
ID | 0x447 |  | 长度 | 8
0 | X | int16 | 0.01 | [-327,327] | m
1
2 | Y | int16 | 0.01 | [-327,327] | m
3
4
5
6
7
平行泊车状态信息
ID | 0x448 |  | 长度 | 8
0 | 泊车状态 | uint8 | 1 | \ | \
1
2
3
4
5
6
7
超声障碍物定位库位信息
ID | 0x449 |  | 长度 | 8
0 | Front_X | int16 | 0.001 | [-32,32] | m
1
2 | Front_Y | int16 | 0.001 | [-32,32] | m
3
4 | Rear_X | int16 | 0.001 | [-32,32] | m
5
6 | Rear_Y | int16 | 0.001 | [-32,32] | m
7
定位状态信息
ID | 0x44A |  | 长度 | 8
0 | 定位状态 | uint8 | 1 | \ | \ | 0 | 1 | 2 | 3
[6 empty] | Ready | Push | Calculate | Finish
1
2
3
4 | 前库位 | uint8 | 1 | [0,255] | \
5 | 后库位 | uint8 | 1 | [0,255] | \
6 | 左库位 | uint8 | 1 | [0,255] | \
7 | 右库位 | uint8 | 1 | [0,255] | \
车位中心重新定位信息
ID | 0x44B |  | 长度 | 8
0 | Center_X | int16 | 0.001 | [-32,32] | m
1
2 | Center_Y | int16 | 0.001 | [-32,32] | m
3
4 | Yaw | int16 | 0.0001 | [-3.2,3.2] | rad
5
6 | B | int16 | 0.001 | [-32,32] | m
7
车辆边沿拟合直线信息
ID | 0x44C |  | 长度 | 8
0 | YAW1 | int16 | 0.0001 | [-3.2,3.2] | rad
1
2 | B1 | int16 | 0.001 | [-32,32] | m
3
4 | YAW2 | int16 | 0.0001 | [-3.2,3.2] | rad
5
6 | B2 | int16 | 0.001 | [-32,32] | m
7
障碍物距离
字节 | 含义 | 类型 | 系数 | 范围 | 单位
ID | 0x44D |  | 长度 | 8
0 | 前 | uint16 | 0.0001 | [0,2] | m | 低
1 | [5 empty] | 高
2 | 区域状态 | uint8 | 1 | {0,1,2} | 1 | 0 | 1 | 2 | 3 | 4
[6 empty] | 左侧 | 左中 | 中间 | 右中 | 右侧
3 | 前状态 | uint8 | 1 | {0,1,2,3,4} | 1 | 0 | 1 | 2 | 3 | 4
[6 empty] | 正常 | 盲区 | 超探测范围 | 噪声 | 无效
4 | 后 | uint16 | 0.0001 | [0,2] | bar: 1 to 0
5 | bar: 0
6 | 区域状态 | uint8 | 1 | {0,1,2} | 1 | 0 | 1 | 2 | 3 | 4
[6 empty] | 左侧 | 左中 | 中间 | 右中 | 右侧
7 | 后状态 | uint8 | 1 | {0,1,2,3,4} | 1 | 0 | 1 | 2 | 3 | 4
[6 empty] | 正常 | 盲区 | 超探测范围 | 噪声 | 无效
低速速度
ID | 0x44E |  | 长度 | 8 | bar: 1
0 | 脉冲更新速度 | Uint16 | 0.0001 | [0,6] | 1: m/s2
1
2 | 加速度修正速度 | Uint16 | 0.0001 | [0,6] | 1: m/s2
3
4
5
6
7

## 车位信息(TX)
字节 | 含义 | 类型 | 系数 | 范围 | 单位
车辆初始位置(可测量值)
ID | 0x540 |  | 长度 | 8
0 | X | int16 | 0.01 | [-327,327] | m
1
2 | Y | int16 | 0.01 | [-327,327] | m
3
4 | Yaw | int16 | 0.01 | [-3.14,3.14] | rad
5
6 | 侧移 | int16 | 0.01 | [-327,327] | m
7
车位信息
ID | 0x541 |  | 长度 | 8
0 | 车位长度 | Uint16 | 0.001 | [0,60] | m
1
2 | 车位宽度 | Uint16 | 0.001 | [0,60] | m
3
4 | 车前余量 | Uint16 | 0.001 | [0,60] | m
5
6 | 车后余量 | Uint16 | 0.001 | [0,60] | m
7

## 应答信号(RX)
应答信号反馈
字节 | 含义 | 类型 | 系数 | 范围 | 单位
ID | 0x416 |  | 长度 | 8
0 | ID | uint8 | 1 | \ | 1
1 | 0xA5 | uint8 | 1 | \ | 1
2 | 0 | \ | \ | \ | \
3 | 0 | \ | \ | \ | \
4 | 0 | \ | \ | \ | \
5 | 0 | \ | \ | \ | \
6 | 0 | \ | \ | \ | \
7 | 0 | \ | \ | \ | \
应答信号反馈
字节 | 含义 | 类型 | 系数 | 范围 | 单位
ID | 0x512 |  | 长度 | 8
0 | 0x5A | uint8 | 1 | \ | 1
1 | 0xA5 | uint8 | 1 | \ | 1
2 | 0 | \ | \ | \ | \
3 | 0 | \ | \ | \ | \
4 | 0 | \ | \ | \ | \
5 | 0 | \ | \ | \ | \
6 | 0 | \ | \ | \ | \
7 | 0 | \ | \ | \ | \

## PID调试帧(TX)
PID调试
字节 | 含义 | 类型 | 系数 | 范围 | 单位
ID | 0x550 |  | 长度 | 8
0 | KP | float | 1 | \ | \
1
2
3
4 | KI | float | 1 | \ | \
5
6
7
ID | 0x551 |  | 长度 | 8
0 | KD | float | 1 | \ | \
1
2
3
4 | Output_Lim | float | 1 | \ | \
5
6
7
ID | 0x552 |  | 长度 | 8
0 | Threshold | float | 1 | \ | \
1
2
3
4 | I_Lim | float | 1 | \ | \
5
6
7

## 参数配置
全局配置参数
字节 | 含义 | 类型 | 系数 | 范围 | 单位
ID | 0x560 |  | 长度 | 8
0 | ACC | int8 | 0.1 | [-12,12] | m/s2
1 | AEB | int8 | 0.1 | [-12,12] | m/s2
2 | 转向补偿 | uint8 | 0.01 | [0,2] | s
3 | ACC失效 | uint8 | 0.01 | [0,2] | s
4 | 最小位置 | uint8 | 0.01 | [0,2] | m
5 | 最大位置 | uint8 | 0.01 | [0,2] | m
6 | 停车余量 | uint8 | 0.01 | [0,2] | m
7 | 0 | \ | \ | \ | \

## 三角定位超声数据(RX)
超声波短距离三角定位原始数据
字节 | 含义 | 类型 | 系数 | 范围 | 单位
ID | 0x470-0x47B |  | 长度 | 8
0 | TOF1 | uint16 | 1 | \ | us
1
2 | TOF2 | uint16 | 1 | \ | us
3
4 | Level | uint8 | 0.0129 | [0,3.3] | V
5 | Width | uint8 | 1 | \ | us
6 | Status | uint8 | 1 | \ | \
7 | 0 | \ | \ | \ | \
每3个一组，共4组

## 障碍物的车体坐标系(RX)
三角定位障碍物坐标(车体坐标系)
字节 | 含义 | 类型 | 系数 | 范围 | 单位
ID | 0x480-0x48B |  | 长度 | 8
0 | X1 | int16 | 0.001 | [-32,32] | m
1
2 | Y1 | int16 | 0.001 | [-32,32] | m
3
4
5
6
7 | status | uint8 | 1 | {0,1} | \ | 0 | 1 | 2 | 3
[6 empty] | 正常 | 盲区 | 超探测范围 | 噪声

## 障碍物的地面坐标系(RX)
三角定位障碍物坐标(地面坐标系)
字节 | 含义 | 类型 | 系数 | 范围 | 单位
ID | 0x490-0x49B |  | 长度 | 8
0 | X1 | int16 | 0.01 | [-32,32] | m
1
2 | Y1 | int16 | 0.01 | [-32,32] | m
3
4
5
6
7 | status | uint8 | 1 | {0,1} | \ | 0 | 1 | 2 | 3
[6 empty] | 正常 | 盲区 | 超探测范围 | 噪声

## 纵向控制信号(RX)
车辆纵向控制相关参数
字节 | 含义 | 类型 | 系数 | 范围 | 单位
ID | 0x4A0 |  | 长度 | 8
0 | 控制状态 | uint8 | 1 | [0,255] | 1 | 0xAA | 0x55
[6 empty] | 启动阶段 | 平稳阶段
1
2
3
4
5
6
7

## 横向控制信号(Rx)
字节 | 含义 | 类型 | 系数 | 范围 | 单位
目标轨迹
ID | 0x4B0 |  | 长度 | 8
0 | X | float | 32 | \ | m
1
2
3
4 | Y | float | 32 | \ | m
5
6
7
误差值
ID | 0x4B1 |  | 长度 | 8
0 | X1 | float | 32 | \ | m
1
2
3
4 | X2 | float | 32 | \ | m/S
5
6
7
滑模变量
ID | 0x4B2 |  | 长度 | 8
0 | S | float | 32 | \ | 1
1
2
3
4
5
6
7

## 横向控制信号(Tx)
字节 | 含义 | 类型 | 系数 | 范围 | 单位
横向控制命令
ID | 0x5B0 |  | 长度 | 8 |  | 命令 | 含义
0 | 命令 | uint8 | 1 | \ | \ | 0xA0 | 曲线生成
1 | [5 empty] | 0xB0 | 启动控制
2
3
4
5
6
7