## 协议说明
上位机 <----> NXP
上位机发送命令ID 0X100 - 0X1FF NXP发送命令ID 0X000 - 0X0FF
can协议使用标准500K,英特尔格式
指令及握手（0X100 - 0x11F）
车机交互分3部分 | 提示信息 （0X120 - 0x15F）
坐标信息 （0X160 - 0x19F）
指令及握手： |  | CAN_ID | （0X100 - 0x11F） | 上位机发生id 为0X1--报文 nxp以id为0X0--报文 内容不变应答
D0
D1
D2
D3
D4
D5
D6
D7
提示信息： |  | CAN_ID | 提示信息（0X120 - 0x13F）警告信息（0X140 - 0x15F）
D0
D1
D2
D3
D4
D5
D6
D7
坐标信息： |  | CAN_ID | 环视坐标及检车位信息（0X160 - ）
D0
D1
D2
D3
D4
D5
D6
D7

## 指令及握手
上位机发送 | [6 empty] | NXP回复
握手 | [6 empty] | 握手回复
字节 | 含义 | 类型 | 系数 | 范围 | 单位 |  | 字节 | 含义 | 类型 | 系数 | 范围 | 单位
ID | 0X100 |  | 长度 | 8 |  |  | ID | 0X000 |  | 长度 | 8
0 | 握手 | uint8 | 1 | \ | 1 | 1：握手 2：退出交互 | 0 | 握手回复 | uint8 | 1 | \ | 1 | 0：异常 1：握手 2：退出交互
1 | [6 empty] | 1
2 | [6 empty] | 2
3 | [6 empty] | 3
4 | [6 empty] | 4
5 | [6 empty] | 5
6 | [6 empty] | 6
7 | [6 empty] | 7
指令 | [6 empty] | 指令回复
字节 | 含义 | 类型 | 系数 | 范围 | 单位 |  | 字节 | 含义 | 类型 | 系数 | 范围 | 单位
ID | 0X101 |  | 长度 | 8 |  |  | ID | 0X001 |  | 长度 | 8
0 | 命令 | uint8 | 1 | \ | 1 | 1：取消所有功能 2：自动泊入 3：取消自动泊入 4：开始泊车 5：取消泊车 6：自动泊出 7：取消泊出 其他无效 | 0 | 命令回复 | uint8 | 1 | \ | 1 | 1：取消所有功能 2：自动泊入 3：取消自动泊入 4：开始泊车 5：取消泊车 6：自动泊出 7：取消泊出 其他无效
1 | 转向信号 | uint8 | 1 | \ | 1 | 0：无 1：左侧 2：右侧 3 ：两侧 | 1 | 转向信号回复 | uint8 | 1 | \ | 1 | 0：无 1：左侧 2：右侧 3 ：两侧
2 | 传感器类型 | uint8 | 1 | \ | 1 | 0：无 1 :蓝牙模块 | 2 | 传感器类型 | uint8 | 1 | \ | 1 | 0：无 1 :蓝牙模块
3 | [6 empty] | 3
4 | [6 empty] | 4
5 | [6 empty] | 5
6 | [6 empty] | 6
7 | [6 empty] | 7

## 提示信息
泊车进度提示
字节 | 含义 | 类型 | 系数 | 范围 | 单位
ID | 0X021 |  | 长度 | 8
0 | 泊入/泊出 | uint8 | 1 | \ | 1 | 0：无效 1：泊入 2：泊出
1 | 成功标志 | uint8 | 1 | \ | 1 | 0： 泊入/出中 1：成功 2：库位不满足 3：泊车强制停止
2 | 总进度 | uint8 | 1 | \ | 1 | 0-255
3 | 进度 | uint8 | 1 | \ | 1 | 0-255
4
5
6
7
消息提示
字节 | 含义 | 类型 | 系数 | 范围 | 单位
ID | 0X0240 |  | 长度 | 8
0 | 超声提示 | uint8 | 1 | \ | 1 | 0：无 1：预警 2：告警
1 | 环视can异常 | uint8 | 1 | \ | 1 | D0-D3：环视can状态 （0：正常 1：异常）
2
3
4
5
6
7

## 坐标
上位机选取坐标1 | [5 empty] | 上位机选取坐标1回复
字节 | 含义 | 类型 | 系数 | 范围 | 单位 | 字节 | 含义 | 类型 | 系数 | 范围 | 单位
ID | 0X160 |  | 长度 | 8 |  | ID | 0X060 |  | 长度 | 8
0 | P0.x | int16 | 0.001 | \ | m | 0 | P0.x | int16 | 0.001 | \ | m
1 | [5 empty] | 1
2 | P0.y | int16 | 0.001 | \ | m | 2 | P0.y | int16 | 0.001 | \ | m
3 | [5 empty] | 3
4 | P1.x | int16 | 0.001 | \ | m | 4 | P1.x | int16 | 0.001 | \ | m
5 | [5 empty] | 5
6 | P1.y | int16 | 0.001 | \ | m | 6 | P1.y | int16 | 0.001 | \ | m
7 | [5 empty] | 7
上位机选取坐标2 | [5 empty] | 上位机选取坐标2回复
字节 | 含义 | 类型 | 系数 | 范围 | 单位 | 字节 | 含义 | 类型 | 系数 | 范围 | 单位
ID | 0X161 |  | 长度 | 8 |  | ID | 0X061 |  | 长度 | 8
0 | P0.x | int16 | 0.001 | \ | m | 0 | P0.x | int16 | 0.001 | \ | m
1 | [5 empty] | 1
2 | P0.y | int16 | 0.001 | \ | m | 2 | P0.y | int16 | 0.001 | \ | m
3 | [5 empty] | 3
4 | P1.x | int16 | 0.001 | \ | m | 4 | P1.x | int16 | 0.001 | \ | m
5 | [5 empty] | 5
6 | P1.y | int16 | 0.001 | \ | m | 6 | P1.y | int16 | 0.001 | \ | m
7 | [5 empty] | 7
环视融合坐标个数
[6 empty] | 字节 | 含义 | 类型 | 系数 | 范围 | 单位
[6 empty] | ID | 0X062 |  | 长度 | 8
[6 empty] | 0 | 车位个数 | uint8 | 1 | [0,16] | 1
1
2
3
4
5
6
7
环视融合坐标1
[6 empty] | 字节 | 含义 | 类型 | 系数 | 范围 | 单位 |  | n=0；n<车位个数；车位个数为0，不发送
[6 empty] | ID | 0X064 + 2*n |  | 长度 | 8
[6 empty] | 0 | P0.x | int16 | 0.001 | \ | m
1
[6 empty] | 2 | P0.y | int16 | 0.001 | \ | m
3
[6 empty] | 4 | P1.x | int16 | 0.001 | \ | m
5
[6 empty] | 6 | P1.y | int16 | 0.001 | \ | m
7
环视融合坐标2
[6 empty] | 字节 | 含义 | 类型 | 系数 | 范围 | 单位
[6 empty] | ID | 0X065 + 2*n |  | 长度 | 8
[6 empty] | 0 | P2.x | int16 | 0.001 | \ | m
1
[6 empty] | 2 | P2.y | int16 | 0.001 | \ | m
3
[6 empty] | 4 | P3.x | int16 | 0.001 | \ | m
5
[6 empty] | 6 | P3.y | int16 | 0.001 | \ | m
7
环视融合坐标属性
[6 empty] | 字节 | 含义 | 类型 | 系数 | 范围 | 单位
[6 empty] | ID | 0X063 |  | 长度 | 8
[6 empty] | 0 | 车位属性1 | uint8 | 1 | \ | 1 | D0 - D3 车位1属性 D4 - D7 车位2属性 （1最优车位 2备选车位3不可用车位）
[6 empty] | 1 | 车位属性2 | uint8 | 1 | \ | 1 | D0 - D3 车位3属性 D4 - D7 车位4属性
[6 empty] | 2 | 车位属性3 | uint8 | 1 | \ | 1 | D0 - D3 车位5属性 D4 - D7 车位6属性
[6 empty] | 3 | 车位属性4 | uint8 | 1 | \ | 1 | D0 - D3 车位7属性 D4 - D7 车位8属性
[6 empty] | 4 | 车位属性5 | uint8 | 1 | \ | 1 | D0 - D3 车位9属性 D4 - D7 车位10属性
[6 empty] | 5 | 车位属性6 | uint8 | 1 | \ | 1 | D0 - D3 车位11属性 D4 - D7 车位12属性
[6 empty] | 6 | 车位属性7 | uint8 | 1 | \ | 1 | D0 - D3 车位13属性 D4 - D7 车位14属性
[6 empty] | 7 | 车位属性8 | uint8 | 1 | \ | 1 | D0 - D3 车位15属性 D4 - D7 车位16属性
超声坐标1
[6 empty] | 字节 | 含义 | 类型 | 系数 | 范围 | 单位
[6 empty] | ID | 0X085 + 2*n |  | 长度 | 8
[6 empty] | 0 | P0.x | int16 | 0.001 | \ | m | 0x85 - 0x86 垂直右侧车位
[6 empty] | 1 | [5 empty] | 0x87 - 0x88 垂直左侧车位
[6 empty] | 2 | P0.y | int16 | 0.001 | \ | m | 0x89 - 0x8A 平行右侧车位
[6 empty] | 3 | [5 empty] | 0x8B - 0x8C 平行左侧车位
[6 empty] | 4 | P1.x | int16 | 0.001 | \ | m
5
[6 empty] | 6 | P1.y | int16 | 0.001 | \ | m
7
超声坐标2
[6 empty] | 字节 | 含义 | 类型 | 系数 | 范围 | 单位
[6 empty] | ID | 0X086 + 2*n |  | 长度 | 8
[6 empty] | 0 | P0.x | int16 | 0.001 | \ | m
1
[6 empty] | 2 | P0.y | int16 | 0.001 | \ | m
3
[6 empty] | 4 | P1.x | int16 | 0.001 | \ | m
5
[6 empty] | 6 | P1.y | int16 | 0.001 | \ | m
7
超声坐标属性
[6 empty] | 字节 | 含义 | 类型 | 系数 | 范围 | 单位
[6 empty] | ID | 0X084 |  | 长度 | 8
[6 empty] | 0 | 车位属性1 | uint8 | 1 | \ | 1 | D0 - D3 车位1属性 D4 - D7 车位2属性 （1最优车位 2备选车位3不可用车位）
[6 empty] | 1 | 车位属性2 | uint8 | 1 | \ | 1 | D0 - D3 车位3属性 D4 - D7 车位4属性
2
3
4
5
6
7

## 车身信息
车身信息
字节 | 含义 | 类型 | 系数 | 范围 | 单位
ID | 0x410 |  | 长度 | 8
0 | 速度 | int16 | 0.001 | \ | m/s
1
2 | 方向盘角度 | int16 | 0.1 | \ | °
3
4 | 角速度 | uint16 | 0.01 | \ | °/s
5
6 | 挡位 | uint8 |  | \
7 | 速度方向 | uint8 |  | \
车身信息
字节 | 含义 | 类型 | 系数 | 范围 | 单位
ID | 0x411 |  | 长度 | 8
0 | 左前速度 | uint16 | 0.001 | \ | m/s
1
2 | 右前速度 | uint16 | 0.001 | \ | m/s
3
4 | 左后速度 | uint16 | 0.001 | \ | m/s
5
6 | 右后速度 | uint16 | 0.001 | \ | m/s
7
车身信息
字节 | 含义 | 类型 | 系数 | 范围 | 单位
ID | 0x412 |  | 长度 | 8
0 | 左前脉冲 | uint16 | 1 | \
1
2 | 右前脉冲 | uint16 | 1 | \
3
4 | 左后脉冲 | uint16 | 1 | \
5
6 | 右后脉冲 | uint16 | 1 | \
7
车身信息
字节 | 含义 | 类型 | 系数 | 范围 | 单位
ID | 0x413 |  | 长度 | 8
0 | 左转向 | uint8 | 1 | \
1 | 右转向 | uint8 | 1 | \
2 | 刹车 | uint8 | 1 | \
3
4
5
6
7