## 长安控制接口
字节 | 含义 | 内容 | 类型 | 系数 | 范围 | 单位
0 | 帧头1 | 0xAA | \ |  | \ | \
1 | 帧头2 | 0x55 | \ |  | \ | \
2 | ID | 0x5A
3 | 数据长度 | 11 | \ |  | \ | \
4 | 使能信号 | \ | uint8 | 1 | \ | 1 | bit7 | bit6 | bit5 | bit4 | bit3 | bit2 | bit1 | bit0
[7 empty] | 0 | 0 | 0 | 0 | 速度使能 | ACC使能 | 转向角激活 | 换挡使能
5 | 挡位 | \ | uint8 | 1 | [0,7] | 1 | 0x0 | 0x1 | 0x2 | 0x3 | 0x4 | 0x5 | 0x6 | 0x7
[7 empty] | No Request | Park | Reverse | Neutral | Drive | invalid | reserved
6 | 目标转向角 | byte0 | int16 | 0.1 | [-510,500] | °
7 |  | byte1
8 | 目标转向角速度 | byte0 | uint16 | 0.01 | [0,650] | °/s
9 |  | byte1
10 | ACC目标减速度 | byte0 | float | \ | [-5,7.75] | m/s2
11 |  | byte1
12 |  | byte2
13 |  | byte3
14 | 目标速度 | byte | uint8 | 0.01 | [0,2] | m/s
15 | 和校验 | 累加和：0-14字节

## 车身状态反馈
字节 | 含义 | 内容 | 类型 | 范围 | 单位 | 注释
0 | 帧头1 | 0x7F | byte | \ | \
1 | 帧头2 | 0x80 | byte | \ | \
2 | ID | 0x85 | byte
3 | 数据长度 | 19 | byte | \ | \
4 | 车辆状态 | \ | uint8 | \ | \ | bit7 | bit6 | bit5 | bit4 | bit3 | bit2 | bit1 | bit0
[6 empty] | 0 | 0 | 0 | 0 | 0 | EMS | ESP | EPS
5 | 控制状态 | \ | uint8 | \ | \ | bit7 | bit6 | bit5 | bit4 | bit3 | bit2 | bit1 | bit0
[6 empty] | 0 | 0 | SteeringAngle |  | Gear | Torque | AEB | ACC
6 | 实际转向角 | byte0 | int16 | [-720,720] | °
7 |  | byte1
8 | 实际转向角速度 | byte0 | Uint16 | [0,500] | °/s
9 |  | byte1
10 | 转向扭矩 | byte0 | float | [-22.78,22.78] | Nm
11 |  | byte1
12 |  | byte2
13 |  | byte3
14 | ACC | byte0 | float | [-5,7.75] | m/s2
15 |  | byte1
16 |  | byte2
17 |  | byte3
18 | 发动机扭矩 | byte0 | Uint16 | [0,100] | %
19 |  | byte1
20 | 保留 | 0 | \ | \ | \
21 | 保留 | 0 | \ | \ | \
22 | 保留 | 0 | \ | \ | \
23 | 和校验 | 累加和：0-22字节累加

## 应答信号
字节 | 含义 | 内容
0 | 帧头1 | 0x7F
1 | 帧头2 | 0x80
2 | ID | 由发送帧ID决定
3 | 数据长度 | 1
4 | 应答信号 | 0x5A
5 | 和校验 | 累加和